## Sheet1
Flow in Gallons per Minute Through Various Sizes of Nozzles
Pressure at the turbine in PSI (Feet = 2.31 x PSI
Nozzle Size | 20 | 30 | 40 | 50 | 60 | 70 | 80 | 100
1/8" | 2 | 2.6 | 3 | 3.3 | 3.6 | 3.9 | 4.2 | 4.7
5/32" | 3.3 | 4 | 4.6 | 5.2 | 5.7 | 6.1 | 6.5 | 7.3
3/16" | 4.7 | 5.8 | 6.6 | 7.4 | 8.1 | 8.8 | 9.4 | 10.5
7/32" | 6.4 | 7.9 | 9 | 10.1 | 11.1 | 12 | 12.7 | 14.2
1/4" | 8.4 | 10.2 | 11.8 | 13.2 | 14.5 | 15.7 | 16.7 | 18.7
9/32" | 10.5 | 13 | 14.9 | 16.6 | 18.3 | 19.8 | 21.1 | 23.5
5/16" | 13 | 16 | 18.4 | 20.6 | 22.6 | 25.1 | 27.6 | 31
11/32" | 15.7 | 19.3 | 22.2 | 24.8 | 27.2 | 29.4 | 31.4 | 35
3/8" | 18.8 | 23 | 26.6 | 29.6 | 32.5 | 35.1 | 37.6 | 42
13/32" | 22 | 27.2 | 31.2 | 34.8 | 38.2 | 41.3 | 44.1 | 48.3
7/16" | 25.5 | 31.2 | 36 | 40.4 | 44.4 | 48 | 50.4 | 56.8